## Sheet1
序号 | 需求 | 方式
1 | 系统安卓11
2 | 支持动态切换开机动画，开机动画需要内置到系统中 | 广播形式,见切换开机动画sheet
3 | 支持4K、1080P、1080i、720P采集
4 | 支持系统分区。系统保留2G大小，其余容量分至/huoshan分区，并自定赋予应用访问此分区的权限
5 | 支持U盘update自动升级系统。系统升级需制作update差分升级包
6 | 修改系统关于平板变更为关于
7 | 支持变更网络动静态设置 | 见修改网络sheet
8 | 桌面背景颜色变为黑色
9 | CPU及内存频率固定到最高
10 | 去除录音时悬浮的绿点
11 | 所有串口支持动态变更波特率
12 | 485串口支持自动切换发送接收模式
13 | 支持修改输出分辨率，1024x768\1280x720\1280x800\1920x1080\1920x1200 | 见修改分辨率sheet
14 | 外置硬盘路径固定/storage/ssd及/storage/ssd1 插入或拔出需要发出广播 | 见硬盘插拔广播sheet
15 | 外置U盘路径/storage/udisk0、/storage/udisk1、/storage/udisk2 插入或拔出需要发出广播 | 见硬盘插拔广播sheet
16 | 需内置系统应用（后期提供）
17 | 网络ADB默认开启，时区默认为东8区，24小时制，自动开启网络对时，ntp_server地址变更为ntp.aliyun.com
18 | 系统lanuch启动后,自动拉起com.huoshan.jumukz.MainActivity 不点击jumukz应用时,不进行拉起操作。 可通过settings put system tyzc_app_mode_on 0 指令停止自动拉起操作 注意：开机后先ping 百度，ping通 直接拉起apk，ping 不通，5秒后拉起APK。
19 | 通过设置节点名称修改音频采样率 48K、44.1K、32K | 见修改采样率sheet
20 | 支持修改系统别名名称 | 见修改别名名称sheet
21 | 音频输入支持HDMI/MIC
22 | 支持应用执行shell文权限
23 | 系统设置为指定型号 | 后期指定
24 | 通过cat /proc/cpuinfo指令，可查询到Hardware节点信息要有RK3568 例如Hardware : Rockchip RK3568 V1 Board
25 | 序列号及MAC地址需要按规定进行处理 | 后期文档
26 | 硬件上要加电容（支持手动断电后5秒的主板正常工作），在手动断电后主板进行系统重启操作。
27 | 支持mpg的视频解码
28 | 支持应用降级静默安装，系统原生默认有一层versionCode的判断,去除就可以。 当前我们的应用的versionCode都是一样的
29 | 调整/proc/sys/vm如下参数 min_free_kbytes=204800 dirty_ratio=10
30 | com.hsvj.engine com.huoshan.jumukz、 com.huoshan.vjplayer、 com.huoshan.djplayer 加入到系统白名单中 参考https://blog.csdn.net/kingmasterlife/article/details/131890492
31 | 支持通过物理按键修改网络，一下提示当前IP ,3下设置固定IP（192.168.10.100），5下自动获取IP
32 | 支持NFS协议

## 修改网络
am broadcast -a android.intent.action.ETH.SETTING -f 0x01000000 --es "eth.setting" "static:192.168.0.5:255.255.255.0:192.168.0.1:114.114.114.114"
am broadcast -a android.intent.action.ETH.SETTING -f 0x01000000
am start -a android.settings.SETTINGS

## 修改分辨率
solution | 1024x768
1280x720
1280x800
| 1920x1080 | 默认
1920x1200

## 硬盘插拔广播
U盘插入广播 | U盘拔出广播
Action：android.intent.action.insertUdisk | Action：android.intent.action.pulloutUdisk
广播返回值 | 广播返回值
string extra: | string extra:
internalPath: | internalPath:
/mnt/media_rw/udisk0 | /storage/udisk0
/mnt/media_rw/udisk1 | /storage/udisk1
/mnt/media_rw/udisk2 | /storage/udisk2
/mnt/media_rw/udisk3 | /storage/udisk3
/mnt/media_rw/udisk4 | /storage/udisk4

## 修改采样率
| 节点名称 | tyzc.hdmiin.audiorate
| 节点值 | 0——48000
1——44100
2——32000
应用通过设置android.os.SystemProperties的属性值进行设定